## OpenEFCS_electronics
Comment | Designator | Footprint | LCSC Part Number
100n | C1,C3,C6,C7,C8,C9,C11,C12,C14,C17,C18,C19 | Capacitor_SMD:C_0603_1608Metric | C161115
10u | C2,C4,C10,C13,C15,C16 | Capacitor_SMD:C_0805_2012Metric | C440198
2200uF | CIN1
GOODWORK K14 | D1,D5 | Diode_SMD:D_SOD-123 | C908662
RED | D2 | LED_SMD:LED_0603_1608Metric | C90692
GRN | D3 | LED_SMD:LED_0603_1608Metric | C89809
YLW | D4 | LED_SMD:LED_0603_1608Metric | C89811
3557 | F1 | KiCAD-Custom-Lib:Keystone 3557
CTRL | J5 | Connector_JST:JST_PH_B8B-PH-K_1x08_P2.00mm_Vertical
6.8uH | L1,L2 | Inductor_SMD:L_0805_2012Metric | C383410
DMG3402L | Q1 | Package_TO_SOT_SMD:SOT-23 | C96614
BSC010N04LS6 | Q2,Q3 | Package_TO_SOT_SMD:TDSON-8-1 | C454269
0 | R1 | Resistor_SMD:R_0603_1608Metric | C713447
1.5k | R12,R13,R14,R17,R20,R21 | Resistor_SMD:R_0603_1608Metric | C193392
1R8 | R15,R16,R19 | Resistor_SMD:R_0603_1608Metric | C482758
56k | R2,R5,R8,R11,R22 | Resistor_SMD:R_0603_1608Metric | C278629
10k | R3,R4,R6,R7,R9,R18,R23 | Resistor_SMD:R_0603_1608Metric | C191124
PREC | SW1 | Button_Switch_SMD:SW_SPST_B3U-1000P | C231329
CONF | SW2 | Button_Switch_SMD:SW_SPST_B3U-1000P | C231329
10k b(85)=3430 | TH1 | Resistor_SMD:R_0603_1608Metric | C237315
ThermJmpr | TJ1 | Resistor_SMD:R_1206_3216Metric
STM32F042K4Tx | U1 | Package_QFP:LQFP-32_7x7mm_P0.8mm | C88446
AP2204K-3.3 | U2 | Package_TO_SOT_SMD:SOT-23-5 | C112032
BL9342 | U3 | Package_TO_SOT_SMD:SOT-23-6 | C93176
XJNG2103 | U4 | Package_SO:SOIC-8_3.9x4.9mm_P1.27mm | C2887735
INA194 | U5 | Package_TO_SOT_SMD:SOT-23-5 | C192764